## Sheet1
TF | Re | TL_OUT | TU_OUT | Tb | Tb_max | PL_in | PL_out | PU_in | PU_out | hi | wc | ho | Dhi | Dho | Dh_m | vin | del_PL | del_PU | del_p | Rth | T_mean | h_mean | Nu | f
0.26 | 200 | 297.44 | 295.19 | 302.45 | 303.53 | 41208 | 216.97 | 41208 | 215.59 | 833.3333 | 100 | 216.6667 | 178.5714 | 136.8421 | 157.7068 | 1.1254 | 40991.03 | 40992.41 | 40991.72 | 0.1038 | 294.7325 | 129575.6398 | 34.0583 | 0.25568
0.28 | 200 | 297.49 | 295.22 | 302.5 | 303.58 | 38459 | 189.69 | 38458 | 188.56 | 820.3125 | 100 | 229.6875 | 178.2683 | 139.3365 | 158.8024 | 1.1273 | 38269.31 | 38269.44 | 38269.375 | 0.1043 | 294.7525 | 129073.8948 | 34.1621 | 0.23954
0.3 | 200 | 297.55 | 295.25 | 302.54 | 303.63 | 36143 | 167.35 | 36143 | 167.49 | 807.6923 | 100 | 242.3077 | 177.9661 | 141.573 | 159.7696 | 1.1292 | 35975.65 | 35975.51 | 35975.58 | 0.1048 | 294.775 | 128783.0006 | 34.2927 | 0.22579
0.32 | 200 | 297.6 | 295.29 | 302.59 | 303.68 | 34168 | 148.95 | 34167 | 149.05 | 795.4545 | 100 | 254.5455 | 177.665 | 143.5897 | 160.6274 | 1.1311 | 34019.05 | 34017.95 | 34018.5 | 0.1053 | 294.7975 | 128328.521 | 34.3551 | 0.21393
0.34 | 200 | 297.65 | 295.32 | 302.63 | 303.72 | 32462 | 133.97 | 32461 | 133.73 | 783.5821 | 100 | 266.4179 | 177.3649 | 145.4175 | 161.3912 | 1.133 | 32328.03 | 32327.27 | 32327.65 | 0.1057 | 294.8175 | 128000 | 34.4301 | 0.20357
0.36 | 200 | 297.7 | 295.35 | 302.68 | 303.77 | 30973 | 121.38 | 30973 | 121.27 | 772.0588 | 100 | 277.9412 | 177.0658 | 147.0817 | 162.0737 | 1.135 | 30851.62 | 30851.73 | 30851.675 | 0.1062 | 294.8375 | 127510.3602 | 34.4435 | 0.19444
0.38 | 200 | 297.75 | 295.38 | 302.72 | 303.82 | 29662 | 110.91 | 29662 | 110.35 | 760.8696 | 100 | 289.1304 | 176.7677 | 148.6034 | 162.6855 | 1.1369 | 29551.09 | 29551.65 | 29551.37 | 0.1067 | 294.8575 | 127186.0095 | 34.4855 | 0.18632
0.4 | 200 | 297.8 | 295.41 | 302.76 | 303.86 | 28499 | 101.88 | 28499 | 101.29 | 750 | 100 | 300 | 176.4706 | 150 | 163.2353 | 1.1388 | 28397.12 | 28397.71 | 28397.415 | 0.1071 | 294.8775 | 126863.3048 | 34.5143 | 0.17905
0.42 | 200 | 297.84 | 295.44 | 302.81 | 303.91 | 27459 | 94.121 | 27459 | 93.535 | 739.4366 | 100 | 310.5634 | 176.1745 | 151.2864 | 163.7305 | 1.1407 | 27364.879 | 27365.465 | 27365.172 | 0.1076 | 294.895 | 126342.3879 | 34.4768 | 0.17248
0.44 | 200 | 297.89 | 295.47 | 302.85 | 303.96 | 26523 | 87.145 | 26523 | 87.146 | 729.1667 | 100 | 320.8333 | 175.8794 | 152.4752 | 164.1773 | 1.1426 | 26435.855 | 26435.854 | 26435.8545 | 0.1081 | 294.915 | 126023.9445 | 34.4838 | 0.16652
0.46 | 200 | 297.93 | 295.5 | 302.89 | 304 | 25676 | 81.173 | 25676 | 81.19 | 719.1781 | 100 | 330.8219 | 175.5853 | 153.5771 | 164.5812 | 1.1445 | 25594.827 | 25594.81 | 25594.8185 | 0.1085 | 294.9325 | 125667.6092 | 34.4709 | 0.16108
0.48 | 200 | 297.98 | 295.53 | 302.93 | 304.05 | 24906 | 75.907 | 24906 | 75.935 | 709.4595 | 100 | 340.5405 | 175.2922 | 154.6012 | 164.9467 | 1.1464 | 24830.093 | 24830.065 | 24830.079 | 0.109 | 294.9525 | 125352.5541 | 34.4608 | 0.15609
0.5 | 200 | 298.02 | 295.56 | 302.97 | 304.09 | 24202 | 71.23 | 24202 | 71.296 | 700 | 100 | 350 | 175 | 155.5556 | 165.2778 | 1.1484 | 24130.77 | 24130.704 | 24130.737 | 0.1094 | 294.97 | 125000 | 34.4329 | 0.15149
0.52 | 200 | 298.06 | 295.59 | 303 | 304.14 | 23556 | 67.073 | 23556 | 67.125 | 690.7895 | 100 | 359.2105 | 174.7088 | 156.447 | 165.5779 | 1.1503 | 23488.927 | 23488.875 | 23488.901 | 0.1099 | 294.9875 | 124804.9922 | 34.4416 | 0.14724
0.54 | 200 | 298.11 | 295.62 | 303.04 | 304.18 | 22960 | 63.362 | 22960 | 63.393 | 681.8182 | 100 | 368.1818 | 174.4186 | 157.2816 | 165.8501 | 1.1522 | 22896.638 | 22896.607 | 22896.6225 | 0.1103 | 295.0075 | 124494.2421 | 34.4123 | 0.14328
0.56 | 200 | 298.15 | 295.64 | 303.08 | 304.22 | 22409 | 60.045 | 22409 | 59.846 | 673.0769 | 100 | 376.9231 | 174.1294 | 158.0645 | 166.0969 | 1.1541 | 22348.955 | 22349.154 | 22349.0545 | 0.1107 | 295.0225 | 124107.9739 | 34.3566 | 0.1396
0.26 | 300 | 296.32 | 294.5 | 301.47 | 302.42 | 70899 | 444.23 | 70899 | 441.42 | 833.3333 | 100 | 216.6667 | 178.5714 | 136.8421 | 157.7068 | 1.6881 | 70454.77 | 70457.58 | 70456.175 | 0.0927 | 294.28 | 139082.0584 | 36.557 | 0.19532
0.28 | 300 | 296.36 | 294.53 | 301.51 | 302.47 | 65588 | 382.33 | 65587 | 380.27 | 820.3125 | 100 | 229.6875 | 178.2683 | 139.3365 | 158.8024 | 1.6909 | 65205.67 | 65206.73 | 65206.2 | 0.0932 | 294.2975 | 138648.1802 | 36.6961 | 0.1814
0.3 | 300 | 296.41 | 294.55 | 301.55 | 302.51 | 61147 | 333.28 | 61146 | 333.73 | 807.6923 | 100 | 242.3077 | 177.9661 | 141.573 | 159.7696 | 1.6938 | 60813.72 | 60812.27 | 60812.995 | 0.0936 | 294.315 | 138217.0007 | 36.8048 | 0.16963
0.32 | 300 | 296.45 | 294.57 | 301.59 | 302.55 | 57383 | 293.98 | 57382 | 294.39 | 795.4545 | 100 | 254.5455 | 177.665 | 143.5897 | 160.6274 | 1.6967 | 57089.02 | 57087.61 | 57088.315 | 0.094 | 294.33 | 137741.0468 | 36.875 | 0.15956
0.34 | 300 | 296.49 | 294.59 | 301.63 | 302.6 | 54153 | 262.03 | 54152 | 261.68 | 783.5821 | 100 | 266.4179 | 177.3649 | 145.4175 | 161.3912 | 1.6996 | 53890.97 | 53890.32 | 53890.645 | 0.0945 | 294.345 | 137268.3596 | 36.9232 | 0.15082
0.36 | 300 | 296.53 | 294.61 | 301.67 | 302.64 | 51350 | 234.88 | 51349 | 234.69 | 772.0588 | 100 | 277.9412 | 177.0658 | 147.0817 | 162.0737 | 1.7024 | 51115.12 | 51114.31 | 51114.715 | 0.0949 | 294.36 | 136798.9056 | 36.9525 | 0.14318
0.38 | 300 | 296.57 | 294.63 | 301.71 | 302.68 | 48895 | 212.28 | 48894 | 211.22 | 760.8696 | 100 | 289.1304 | 176.7677 | 148.6034 | 162.6855 | 1.7053 | 48682.72 | 48682.78 | 48682.75 | 0.0953 | 294.375 | 136332.6517 | 36.9656 | 0.13642
0.4 | 300 | 296.61 | 294.65 | 301.74 | 302.72 | 46727 | 193.02 | 46726 | 192.06 | 750 | 100 | 300 | 176.4706 | 150 | 163.2353 | 1.7082 | 46533.98 | 46533.94 | 46533.96 | 0.0957 | 294.39 | 136054.4218 | 37.0148 | 0.1304
0.42 | 300 | 296.64 | 294.68 | 301.78 | 302.76 | 44798 | 176.54 | 44798 | 175.41 | 739.4366 | 100 | 310.5634 | 176.1745 | 151.2864 | 163.7305 | 1.711 | 44621.46 | 44622.59 | 44622.025 | 0.0961 | 294.405 | 135593.2203 | 37.0012 | 0.125
0.44 | 300 | 296.68 | 294.7 | 301.81 | 302.8 | 43072 | 162.15 | 43071 | 162.2 | 729.1667 | 100 | 320.8333 | 175.8794 | 152.4752 | 164.1773 | 1.7139 | 42909.85 | 42908.8 | 42909.325 | 0.0965 | 294.42 | 135317.9973 | 37.0269 | 0.12013
0.46 | 300 | 296.71 | 294.72 | 301.85 | 302.84 | 41516 | 149.84 | 41516 | 149.9 | 719.1781 | 100 | 330.8219 | 175.5853 | 153.5771 | 164.5812 | 1.7168 | 41366.16 | 41366.1 | 41366.13 | 0.0969 | 294.4325 | 134816.3128 | 36.9804 | 0.1157
0.48 | 300 | 296.75 | 294.74 | 301.88 | 302.88 | 40108 | 139.09 | 40108 | 139.16 | 709.4595 | 100 | 340.5405 | 175.2922 | 154.6012 | 164.9467 | 1.7197 | 39968.91 | 39968.84 | 39968.875 | 0.0973 | 294.4475 | 134544.2314 | 36.9877 | 0.11167
0.5 | 300 | 296.78 | 294.76 | 301.92 | 302.92 | 38826 | 129.61 | 38826 | 129.78 | 700 | 100 | 350 | 175 | 155.5556 | 165.2778 | 1.7225 | 38696.39 | 38696.22 | 38696.305 | 0.0977 | 294.46 | 134048.2574 | 36.9253 | 0.10797
0.52 | 300 | 296.81 | 294.78 | 301.95 | 302.96 | 37655 | 121.25 | 37654 | 121.39 | 690.7895 | 100 | 359.2105 | 174.7088 | 156.447 | 165.5779 | 1.7254 | 37533.75 | 37532.61 | 37533.18 | 0.0981 | 294.4725 | 133734.5369 | 36.9058 | 0.10457
0.54 | 300 | 296.84 | 294.8 | 301.98 | 303 | 36579 | 113.83 | 36579 | 113.94 | 681.8182 | 100 | 368.1818 | 174.4186 | 157.2816 | 165.8501 | 1.7283 | 36465.17 | 36465.06 | 36465.115 | 0.0985 | 294.485 | 133422.2815 | 36.8802 | 0.10142
0.56 | 300 | 296.88 | 294.82 | 302.01 | 303.04 | 35588 | 107.31 | 35588 | 106.87 | 673.0769 | 100 | 376.9231 | 174.1294 | 158.0645 | 166.0969 | 1.7311 | 35480.69 | 35481.13 | 35480.91 | 0.0989 | 294.5 | 133155.7923 | 36.8613 | 0.098502
0.26 | 400 | 295.71 | 294.16 | 300.86 | 301.75 | 106240 | 772.12 | 106240 | 767.84 | 833.3333 | 100 | 216.6667 | 178.5714 | 136.8421 | 157.7068 | 2.2508 | 105467.88 | 105472.16 | 105470.02 | 0.086 | 294.0425 | 146681.3348 | 38.5544 | 0.16446
0.28 | 400 | 295.75 | 294.17 | 300.9 | 301.79 | 97633 | 656.73 | 97633 | 653.36 | 820.3125 | 100 | 229.6875 | 178.2683 | 139.3365 | 158.8024 | 2.2546 | 96976.27 | 96979.64 | 96977.955 | 0.0864 | 294.055 | 146092.038 | 38.6663 | 0.15176
0.3 | 400 | 295.79 | 294.19 | 300.94 | 301.83 | 90466 | 566 | 90466 | 566.64 | 807.6923 | 100 | 242.3077 | 177.9661 | 141.573 | 159.7696 | 2.2584 | 89900 | 89899.36 | 89899.68 | 0.0868 | 294.07 | 145560.4076 | 38.7602 | 0.14106
0.32 | 400 | 295.83 | 294.21 | 300.98 | 301.87 | 84415 | 493.94 | 84413 | 494.59 | 795.4545 | 100 | 254.5455 | 177.665 | 143.5897 | 160.6274 | 2.2623 | 83921.06 | 83918.41 | 83919.735 | 0.0872 | 294.085 | 145032.6323 | 38.827 | 0.13193
0.34 | 400 | 295.86 | 294.23 | 301.02 | 301.92 | 79241 | 435.6 | 79242 | 435.25 | 783.5821 | 100 | 266.4179 | 177.3649 | 145.4175 | 161.3912 | 2.2661 | 78805.4 | 78806.75 | 78806.075 | 0.0877 | 294.0975 | 144456.4825 | 38.8567 | 0.12406
0.36 | 400 | 295.9 | 294.24 | 301.05 | 301.96 | 74773 | 387.14 | 74772 | 387.07 | 772.0588 | 100 | 277.9412 | 177.0658 | 147.0817 | 162.0737 | 2.2699 | 74385.86 | 74384.93 | 74385.395 | 0.0881 | 294.11 | 144092.219 | 38.9226 | 0.1172
0.38 | 400 | 295.93 | 294.26 | 301.09 | 302 | 70877 | 347.36 | 70875 | 345.42 | 760.8696 | 100 | 289.1304 | 176.7677 | 148.6034 | 162.6855 | 2.2737 | 70529.64 | 70529.58 | 70529.61 | 0.0885 | 294.1225 | 143523.502 | 38.9153 | 0.11117
0.4 | 400 | 295.96 | 294.28 | 301.12 | 302.04 | 67442 | 313.55 | 67441 | 312.29 | 750 | 100 | 300 | 176.4706 | 150 | 163.2353 | 2.2776 | 67128.45 | 67128.71 | 67128.58 | 0.0889 | 294.135 | 143163.9227 | 38.949 | 0.10581
0.42 | 400 | 295.99 | 294.29 | 301.16 | 302.08 | 64400 | 284.59 | 64401 | 283 | 739.4366 | 100 | 310.5634 | 176.1745 | 151.2864 | 163.7305 | 2.2814 | 64115.41 | 64118 | 64116.705 | 0.0893 | 294.145 | 142551.675 | 38.9001 | 0.10103
0.44 | 400 | 296.03 | 294.31 | 301.19 | 302.12 | 61686 | 259.5 | 61685 | 259.68 | 729.1667 | 100 | 320.8333 | 175.8794 | 152.4752 | 164.1773 | 2.2852 | 61426.5 | 61425.32 | 61425.91 | 0.0897 | 294.16 | 142247.5107 | 38.923 | 0.09673
0.46 | 400 | 296.06 | 294.33 | 301.22 | 302.16 | 59248 | 238.17 | 59248 | 238.35 | 719.1781 | 100 | 330.8219 | 175.5853 | 153.5771 | 164.5812 | 2.289 | 59009.83 | 59009.65 | 59009.74 | 0.0901 | 294.1725 | 141894.2888 | 38.9219 | 0.092842
0.48 | 400 | 296.08 | 294.34 | 301.25 | 302.19 | 57047 | 219.65 | 57046 | 219.81 | 709.4595 | 100 | 340.5405 | 175.2922 | 154.6012 | 164.9467 | 2.2929 | 56827.35 | 56826.19 | 56826.77 | 0.0904 | 294.18 | 141442.7157 | 38.8842 | 0.089307
0.5 | 400 | 296.11 | 294.36 | 301.28 | 302.23 | 55049 | 203.42 | 55049 | 203.73 | 700 | 100 | 350 | 175 | 155.5556 | 165.2778 | 2.2967 | 54845.58 | 54845.27 | 54845.425 | 0.0908 | 294.1925 | 141093.4744 | 38.866 | 0.086079
0.52 | 400 | 296.14 | 294.37 | 301.31 | 302.27 | 53228 | 189.21 | 53228 | 189.48 | 690.7895 | 100 | 359.2105 | 174.7088 | 156.447 | 165.5779 | 2.3005 | 53038.79 | 53038.52 | 53038.655 | 0.0912 | 294.2025 | 140696.4474 | 38.827 | 0.083117
0.54 | 400 | 296.17 | 294.39 | 301.34 | 302.31 | 51561 | 176.58 | 51561 | 176.78 | 681.8182 | 100 | 368.1818 | 174.4186 | 157.2816 | 165.8501 | 2.3044 | 51384.42 | 51384.22 | 51384.32 | 0.0916 | 294.215 | 140350.8772 | 38.7953 | 0.080389
0.56 | 400 | 296.19 | 294.4 | 301.37 | 302.35 | 50029 | 165.48 | 50029 | 164.92 | 673.0769 | 100 | 376.9231 | 174.1294 | 158.0645 | 166.0969 | 2.3082 | 49863.52 | 49864.08 | 49863.8 | 0.092 | 294.2225 | 139909.0591 | 38.7308 | 0.077868
0.26 | 500 | 295.32 | 293.95 | 300.43 | 301.26 | 147050 | 1210.2 | 147060 | 1205.3 | 833.3333 | 100 | 216.6667 | 178.5714 | 136.8421 | 157.7068 | 2.8135 | 145839.8 | 145854.7 | 145847.25 | 0.0811 | 293.8925 | 152963.6711 | 40.2057 | 0.14555
0.28 | 500 | 295.35 | 293.96 | 300.47 | 301.31 | 134440 | 1019.4 | 134440 | 1015.4 | 820.3125 | 100 | 229.6875 | 178.2683 | 139.3365 | 158.8024 | 2.8182 | 133420.6 | 133424.6 | 133422.6 | 0.0816 | 293.9025 | 152264.941 | 40.3001 | 0.13362
0.3 | 500 | 295.39 | 293.98 | 300.51 | 301.35 | 123960 | 871.02 | 123960 | 871.97 | 807.6923 | 100 | 242.3077 | 177.9661 | 141.573 | 159.7696 | 2.823 | 123088.98 | 123088.03 | 123088.505 | 0.082 | 293.9175 | 151687.5237 | 40.3918 | 0.1236
0.32 | 500 | 295.42 | 293.99 | 300.54 | 301.39 | 115140 | 753.99 | 115140 | 754.95 | 795.4545 | 100 | 254.5455 | 177.665 | 143.5897 | 160.6274 | 2.8278 | 114386.01 | 114385.05 | 114385.53 | 0.0824 | 293.9275 | 151228.7335 | 40.4858 | 0.11509
0.34 | 500 | 295.46 | 294.01 | 300.58 | 301.43 | 107620 | 659.19 | 107620 | 658.64 | 783.5821 | 100 | 266.4179 | 177.3649 | 145.4175 | 161.3912 | 2.8326 | 106960.81 | 106961.36 | 106961.085 | 0.0828 | 293.9425 | 150659.1337 | 40.5251 | 0.10777
0.36 | 500 | 295.49 | 294.02 | 300.62 | 301.47 | 101140 | 581.44 | 101140 | 581.24 | 772.0588 | 100 | 277.9412 | 177.0658 | 147.0817 | 162.0737 | 2.8374 | 100558.56 | 100558.76 | 100558.66 | 0.0832 | 293.9525 | 149981.2523 | 40.5134 | 0.1014
0.38 | 500 | 295.52 | 294.04 | 300.65 | 301.51 | 95507 | 517.56 | 95506 | 515.36 | 760.8696 | 100 | 289.1304 | 176.7677 | 148.6034 | 162.6855 | 2.8422 | 94989.44 | 94990.64 | 94990.04 | 0.0836 | 293.965 | 149588.6313 | 40.5598 | 0.095825
0.4 | 500 | 295.55 | 294.05 | 300.68 | 301.55 | 90565 | 464.04 | 90564 | 462.08 | 750 | 100 | 300 | 176.4706 | 150 | 163.2353 | 2.847 | 90100.96 | 90101.92 | 90101.44 | 0.084 | 293.975 | 149142.431 | 40.5755 | 0.090894
0.42 | 500 | 295.58 | 294.06 | 300.72 | 301.59 | 86193 | 418.98 | 86196 | 416.96 | 739.4366 | 100 | 310.5634 | 176.1745 | 151.2864 | 163.7305 | 2.8517 | 85774.02 | 85779.04 | 85776.53 | 0.0844 | 293.985 | 148478.0995 | 40.5173 | 0.086503
0.44 | 500 | 295.61 | 294.08 | 300.75 | 301.63 | 82302 | 380.24 | 82302 | 380.45 | 729.1667 | 100 | 320.8333 | 175.8794 | 152.4752 | 164.1773 | 2.8565 | 81921.76 | 81921.55 | 81921.655 | 0.0848 | 293.9975 | 148093.2988 | 40.5226 | 0.082563
0.46 | 500 | 295.63 | 294.09 | 300.78 | 301.67 | 78814 | 347.27 | 78814 | 347.36 | 719.1781 | 100 | 330.8219 | 175.5853 | 153.5771 | 164.5812 | 2.8613 | 78466.73 | 78466.64 | 78466.685 | 0.0852 | 294.005 | 147601.476 | 40.4874 | 0.079011
0.48 | 500 | 295.66 | 294.1 | 300.81 | 301.71 | 75672 | 318.56 | 75672 | 318.7 | 709.4595 | 100 | 340.5405 | 175.2922 | 154.6012 | 164.9467 | 2.8661 | 75353.44 | 75353.3 | 75353.37 | 0.0856 | 294.015 | 147167.0346 | 40.4579 | 0.075791
0.5 | 500 | 295.68 | 294.12 | 300.84 | 301.75 | 72831 | 293.03 | 72830 | 293.27 | 700 | 100 | 350 | 175 | 155.5556 | 165.2778 | 2.8709 | 72537.97 | 72536.73 | 72537.35 | 0.086 | 294.025 | 146735.1431 | 40.4201 | 0.072861
0.52 | 500 | 295.71 | 294.13 | 300.87 | 301.79 | 70241 | 271.19 | 70241 | 271.45 | 690.7895 | 100 | 359.2105 | 174.7088 | 156.447 | 165.5779 | 2.8757 | 69969.81 | 69969.55 | 69969.68 | 0.0864 | 294.035 | 146305.7791 | 40.375 | 0.070176
0.54 | 500 | 295.73 | 294.14 | 300.9 | 301.82 | 67875 | 252.06 | 67875 | 252.24 | 681.8182 | 100 | 368.1818 | 174.4186 | 157.2816 | 165.8501 | 2.8805 | 67622.94 | 67622.76 | 67622.85 | 0.0867 | 294.0425 | 145825.7382 | 40.3087 | 0.067708
0.56 | 500 | 295.76 | 294.15 | 300.92 | 301.86 | 65705 | 235.2 | 65704 | 234.52 | 673.0769 | 100 | 376.9231 | 174.1294 | 158.0645 | 166.0969 | 2.8852 | 65469.8 | 65469.48 | 65469.64 | 0.0871 | 294.0525 | 145613.3964 | 40.3099 | 0.065432
0.26 | 600 | 295.04 | 293.81 | 300.09 | 300.89 | 193220 | 1765.5 | 193290 | 1759.9 | 833.3333 | 100 | 216.6667 | 178.5714 | 136.8421 | 157.7068 | 3.3762 | 191454.5 | 191530.1 | 191492.3 | 0.0774 | 293.7875 | 158667.1956 | 41.7048 | 0.13271
0.28 | 600 | 295.07 | 293.82 | 300.13 | 300.94 | 175900 | 1476.7 | 175950 | 1470.9 | 820.3125 | 100 | 229.6875 | 178.2683 | 139.3365 | 158.8024 | 3.3819 | 174423.3 | 174479.1 | 174451.2 | 0.0779 | 293.7975 | 157915.5152 | 41.7956 | 0.12133
0.3 | 600 | 295.11 | 293.83 | 300.17 | 300.98 | 161540 | 1254 | 161560 | 1256.2 | 807.6923 | 100 | 242.3077 | 177.9661 | 141.573 | 159.7696 | 3.3876 | 160286 | 160303.8 | 160294.9 | 0.0783 | 293.81 | 157232.7044 | 41.8683 | 0.11178
0.32 | 600 | 295.14 | 293.85 | 300.21 | 301.02 | 149480 | 1078 | 149490 | 1080.2 | 795.4545 | 100 | 254.5455 | 177.665 | 143.5897 | 160.6274 | 3.3934 | 148402 | 148409.8 | 148405.9 | 0.0787 | 293.8225 | 156555.773 | 41.9119 | 0.10369
0.34 | 600 | 295.17 | 293.86 | 300.24 | 301.06 | 139220 | 936.71 | 139230 | 936.33 | 783.5821 | 100 | 266.4179 | 177.3649 | 145.4175 | 161.3912 | 3.3991 | 138283.29 | 138293.67 | 138288.48 | 0.0791 | 293.8325 | 156067.1089 | 41.9798 | 0.096757
0.36 | 600 | 295.2 | 293.87 | 300.28 | 301.1 | 130400 | 821.1 | 130410 | 821.12 | 772.0588 | 100 | 277.9412 | 177.0658 | 147.0817 | 162.0737 | 3.4049 | 129578.9 | 129588.88 | 129583.89 | 0.0795 | 293.8425 | 155339.8058 | 41.9608 | 0.090744
0.38 | 600 | 295.23 | 293.88 | 300.31 | 301.14 | 122750 | 726.17 | 122740 | 722.87 | 760.8696 | 100 | 289.1304 | 176.7677 | 148.6034 | 162.6855 | 3.4106 | 122023.83 | 122017.13 | 122020.48 | 0.0799 | 293.8525 | 154858.6914 | 41.9888 | 0.085481
0.4 | 600 | 295.26 | 293.9 | 300.34 | 301.18 | 116040 | 647.32 | 116050 | 644.17 | 750 | 100 | 300 | 176.4706 | 150 | 163.2353 | 3.4163 | 115392.68 | 115405.83 | 115399.255 | 0.0803 | 293.865 | 154440.1544 | 42.0168 | 0.080843
0.42 | 600 | 295.28 | 293.91 | 300.38 | 301.22 | 110140 | 581.02 | 110140 | 578.52 | 739.4366 | 100 | 310.5634 | 176.1745 | 151.2864 | 163.7305 | 3.4221 | 109558.98 | 109561.48 | 109560.23 | 0.0807 | 293.8725 | 153668.8436 | 41.9338 | 0.076728
0.44 | 600 | 295.31 | 293.92 | 300.41 | 301.26 | 104880 | 523.77 | 104880 | 524.03 | 729.1667 | 100 | 320.8333 | 175.8794 | 152.4752 | 164.1773 | 3.4278 | 104356.23 | 104355.97 | 104356.1 | 0.0811 | 293.8825 | 153198.0084 | 41.9194 | 0.073037
0.46 | 600 | 295.33 | 293.93 | 300.44 | 301.3 | 100180 | 475.75 | 100180 | 475.86 | 719.1781 | 100 | 330.8219 | 175.5853 | 153.5771 | 164.5812 | 3.4336 | 99704.25 | 99704.14 | 99704.195 | 0.0815 | 293.89 | 152671.7557 | 41.8782 | 0.069719
0.48 | 600 | 295.36 | 293.94 | 300.47 | 301.34 | 95951 | 434.53 | 95950 | 434.62 | 709.4595 | 100 | 340.5405 | 175.2922 | 154.6012 | 164.9467 | 3.4393 | 95516.47 | 95515.38 | 95515.925 | 0.0819 | 293.9 | 152207.0015 | 41.8434 | 0.066716
0.5 | 600 | 295.38 | 293.95 | 300.5 | 301.38 | 92127 | 398.73 | 92126 | 399.07 | 700 | 100 | 350 | 175 | 155.5556 | 165.2778 | 3.4451 | 91728.27 | 91726.93 | 91727.6 | 0.0823 | 293.9075 | 151687.5237 | 41.7843 | 0.063984
0.52 | 600 | 295.4 | 293.96 | 300.52 | 301.42 | 88653 | 367.55 | 88652 | 367.83 | 690.7895 | 100 | 359.2105 | 174.7088 | 156.447 | 165.5779 | 3.4508 | 88285.45 | 88284.17 | 88284.81 | 0.0827 | 293.915 | 151400.4542 | 41.781 | 0.06149
0.54 | 600 | 295.43 | 293.98 | 300.55 | 301.45 | 85484 | 340.29 | 85483 | 340.51 | 681.8182 | 100 | 368.1818 | 174.4186 | 157.2816 | 165.8501 | 3.4565 | 85143.71 | 85142.49 | 85143.1 | 0.083 | 293.9275 | 151000.3775 | 41.739 | 0.059202
0.56 | 600 | 295.45 | 293.99 | 300.58 | 301.49 | 82581 | 316.53 | 82580 | 315.88 | 673.0769 | 100 | 376.9231 | 174.1294 | 158.0645 | 166.0969 | 3.4623 | 82264.47 | 82264.12 | 82264.295 | 0.0834 | 293.935 | 150489.0895 | 41.6596 | 0.057095

## Sheet2
TF | Re | TL_OUT | TU_OUT | Tb | Tb_max | PL_in | PL_out | PU_in | PU_out | hi | wc | ho | Dhi | Dho | Dh_m | vin | del_PL | del_PU | del_p | Rth | T_mean | h_mean | Nu | f
1 | 50 | 311.46 | 306.7 | 314.84 | 317.88 | 3873.1 | 4.6726 | 3873.1 | 4.6726 | 525 | 100 | 525 | 168 | 168 | 168 | 0.29905 | 3868.4274 | 3868.4274 | 3868.4274 | 0.2473 | 301.115 | 72859.745 | 20.4007 | 0.36401
1 | 100 | 303.29 | 299.58 | 307.21 | 308.98 | 7809.7 | 11.066 | 7809.6 | 11.067 | 525 | 100 | 525 | 168 | 168 | 168 | 0.5981 | 7798.634 | 7798.533 | 7798.5835 | 0.1583 | 297.2925 | 100831.8629 | 28.2329 | 0.18345
1 | 200 | 299 | 296.28 | 303.81 | 305.13 | 15869 | 27.053 | 15869 | 27.063 | 525 | 100 | 525 | 168 | 168 | 168 | 1.1962 | 15841.947 | 15841.937 | 15841.942 | 0.1198 | 295.395 | 118835.413 | 33.2739 | 0.093167
1 | 300 | 297.48 | 295.23 | 302.6 | 303.8 | 24190 | 45.783 | 24189 | 45.807 | 525 | 100 | 525 | 168 | 168 | 168 | 1.7943 | 24144.217 | 24143.193 | 24143.705 | 0.1065 | 294.7525 | 127429.1176 | 35.6802 | 0.063107
1 | 400 | 296.69 | 294.72 | 301.91 | 303.06 | 32773 | 66.528 | 32772 | 66.559 | 525 | 100 | 525 | 168 | 168 | 168 | 2.3924 | 32706.472 | 32705.441 | 32705.9565 | 0.0991 | 294.4275 | 133645.1721 | 37.4206 | 0.048086
1 | 500 | 296.18 | 294.41 | 301.43 | 302.56 | 41623 | 89.006 | 41622 | 89.114 | 525 | 100 | 525 | 168 | 168 | 168 | 2.9905 | 41533.994 | 41532.886 | 41533.44 | 0.0941 | 294.2225 | 138744.3635 | 38.8484 | 0.039082
1 | 600 | 295.84 | 294.21 | 301.07 | 302.18 | 50735 | 113.56 | 50733 | 113.67 | 525 | 100 | 525 | 168 | 168 | 168 | 3.5886 | 50621.44 | 50619.33 | 50620.385 | 0.0903 | 294.0875 | 143215.1808 | 40.1003 | 0.033078
0.98 | 10 | 375.7172 | 369.7061 | 403.1878 | 425.64 | 774.8118 | 0.78846 | 774.8118 | 0.78846 | 530.303 | 100 | 519.697 | 168.2692 | 167.7262 | 167.9977 | 0.059714 | 774.0233 | 774.0233 | 774.0233 | 1.3249 | 332.9308 | 14233.471 | 3.9853 | 1.8266
0.98 | 50 | 311.3168 | 306.5688 | 314.6992 | 317.72 | 3908.3055 | 4.7824 | 3908.3009 | 4.7824 | 530.303 | 100 | 519.697 | 168.2692 | 167.7262 | 167.9977 | 0.29857 | 3903.5231 | 3903.5185 | 3903.5208 | 0.2457 | 301.0464 | 73245.208 | 20.5084 | 0.36848
0.98 | 100 | 303.2148 | 299.5189 | 307.1547 | 308.91 | 7885.599 | 11.343 | 7885.5559 | 11.3436 | 530.303 | 100 | 519.697 | 168.2692 | 167.7262 | 167.9977 | 0.59714 | 7874.256 | 7874.2122 | 7874.2341 | 0.1576 | 297.2584 | 101048.2837 | 28.2931 | 0.18583
0.98 | 200 | 298.9605 | 296.247 | 303.7843 | 305.09 | 16043.4307 | 27.7595 | 16043.2695 | 27.7697 | 530.303 | 100 | 519.697 | 168.2692 | 167.7262 | 167.9977 | 1.1943 | 16015.6711 | 16015.4998 | 16015.5855 | 0.1194 | 295.3769 | 118942.3263 | 33.3034 | 0.094489
0.98 | 300 | 297.4559 | 295.2131 | 302.5795 | 303.77 | 24482.9849 | 47.0224 | 24482.5876 | 47.0459 | 530.303 | 100 | 519.697 | 168.2692 | 167.7262 | 167.9977 | 1.7914 | 24435.9625 | 24435.5417 | 24435.7521 | 0.1062 | 294.7423 | 127595.189 | 35.7262 | 0.064074
0.98 | 400 | 296.6653 | 294.7057 | 301.8884 | 303.03 | 33206.8361 | 68.398 | 33206.2423 | 68.4309 | 530.303 | 100 | 519.697 | 168.2692 | 167.7262 | 167.9977 | 2.3886 | 33138.4382 | 33137.8114 | 33138.1248 | 0.0988 | 294.4177 | 133857.1095 | 37.4795 | 0.048877
0.98 | 500 | 296.1679 | 294.4023 | 301.4116 | 302.53 | 42218.0853 | 91.6225 | 42216.6544 | 91.7334 | 530.303 | 100 | 519.697 | 168.2692 | 167.7262 | 167.9977 | 2.9857 | 42126.4629 | 42124.9211 | 42125.692 | 0.0938 | 294.2175 | 139003.6407 | 38.9205 | 0.039765
0.98 | 600 | 295.8211 | 294.1993 | 301.051 | 302.16 | 51510.7377 | 117.0462 | 51509.4646 | 117.188 | 530.303 | 100 | 519.697 | 168.2692 | 167.7262 | 167.9977 | 3.5829 | 51393.6915 | 51392.2766 | 51392.9841 | 0.0901 | 294.0801 | 143453.6221 | 40.1665 | 0.03369
0.96 | 10 | 375.0108 | 368.9916 | 402.216 | 424.53 | 781.6137 | 0.80537 | 781.6137 | 0.80537 | 535.7143 | 100 | 514.2857 | 168.5393 | 167.4419 | 167.9906 | 0.059619 | 780.8083 | 780.8084 | 780.8084 | 1.3138 | 332.5756 | 14359.4776 | 4.0204 | 1.8485
0.96 | 50 | 311.1765 | 306.4374 | 314.5577 | 317.57 | 3944.6806 | 4.8973 | 3944.6747 | 4.8975 | 535.7143 | 100 | 514.2857 | 168.5393 | 167.4419 | 167.9906 | 0.29809 | 3939.7833 | 3939.7772 | 3939.7803 | 0.2442 | 300.9785 | 73641.8091 | 20.6186 | 0.37308
0.96 | 100 | 303.1442 | 299.4583 | 307.0954 | 308.84 | 7964.2466 | 11.6321 | 7964.2307 | 11.6339 | 535.7143 | 100 | 514.2857 | 168.5393 | 167.4419 | 167.9906 | 0.59619 | 7952.6146 | 7952.5968 | 7952.6057 | 0.1569 | 297.2256 | 101319.816 | 28.368 | 0.18827
0.96 | 200 | 298.9242 | 296.2188 | 303.7535 | 305.05 | 16224.0449 | 28.5 | 16223.9969 | 28.5141 | 535.7143 | 100 | 514.2857 | 168.5393 | 167.4419 | 167.9906 | 1.1924 | 16195.5449 | 16195.4828 | 16195.5138 | 0.119 | 295.3607 | 119150.1223 | 33.3602 | 0.095853
0.96 | 300 | 297.4305 | 295.1947 | 302.5555 | 303.74 | 24788.1897 | 48.322 | 24788.0452 | 48.3521 | 535.7143 | 100 | 514.2857 | 168.5393 | 167.4419 | 167.9906 | 1.7886 | 24739.8676 | 24739.6931 | 24739.7804 | 0.1059 | 294.7313 | 127808.1706 | 35.7843 | 0.065077
0.96 | 400 | 296.645 | 294.6918 | 301.867 | 303 | 33658.9052 | 70.36 | 33658.6362 | 70.4167 | 535.7143 | 100 | 514.2857 | 168.5393 | 167.4419 | 167.9906 | 2.3847 | 33588.5452 | 33588.2195 | 33588.3824 | 0.0985 | 294.4092 | 134087.7746 | 37.5425 | 0.049698
0.96 | 500 | 296.1506 | 294.391 | 301.3916 | 302.5 | 42838.303 | 94.417 | 42837.7566 | 94.5379 | 535.7143 | 100 | 514.2857 | 168.5393 | 167.4419 | 167.9906 | 2.9809 | 42743.886 | 42743.2186 | 42743.5523 | 0.0935 | 294.2104 | 139252.9154 | 38.9886 | 0.040477
0.96 | 600 | 295.8057 | 294.1897 | 301.0318 | 302.13 | 52320.6279 | 120.7554 | 52320.2519 | 120.9183 | 535.7143 | 100 | 514.2857 | 168.5393 | 167.4419 | 167.9906 | 3.5771 | 52199.8725 | 52199.3336 | 52199.6031 | 0.0898 | 294.0738 | 143720.0634 | 40.2394 | 0.034327
0.94 | 10 | 374.3013 | 368.2741 | 401.2372 | 423.42 | 788.638 | 0.82306 | 788.638 | 0.82306 | 541.2371 | 100 | 508.7629 | 168.8103 | 167.1465 | 167.9784 | 0.059523 | 787.815 | 787.815 | 787.815 | 1.3027 | 332.2189 | 14488.8967 | 4.0564 | 1.8709
0.94 | 50 | 311.0357 | 306.3056 | 314.416 | 317.41 | 3982.3133 | 5.0181 | 3982.3074 | 5.0183 | 541.2371 | 100 | 508.7629 | 168.8103 | 167.1465 | 167.9784 | 0.29761 | 3977.2952 | 3977.2891 | 3977.2922 | 0.2426 | 300.9103 | 74042.8305 | 20.7293 | 0.37782
0.94 | 100 | 303.0734 | 299.3976 | 307.0359 | 308.77 | 8045.7879 | 11.937 | 8045.7718 | 11.939 | 541.2371 | 100 | 508.7629 | 168.8103 | 167.1465 | 167.9784 | 0.59523 | 8033.8509 | 8033.8328 | 8033.8419 | 0.1562 | 297.1927 | 101593.9086 | 28.4426 | 0.19079
0.94 | 200 | 298.8876 | 296.1906 | 303.7225 | 305.01 | 16411.8546 | 29.2859 | 16411.8046 | 29.2982 | 541.2371 | 100 | 508.7629 | 168.8103 | 167.1465 | 167.9784 | 1.1905 | 16382.5687 | 16382.5064 | 16382.5376 | 0.1186 | 295.3445 | 119360.8426 | 33.4167 | 0.097265
0.94 | 300 | 297.4049 | 295.1762 | 302.5313 | 303.7 | 25106.288 | 49.7011 | 25106.1401 | 49.7345 | 541.2371 | 100 | 508.7629 | 168.8103 | 167.1465 | 167.9784 | 1.7857 | 25056.5869 | 25056.4055 | 25056.4962 | 0.1055 | 294.7203 | 128024.6649 | 35.8423 | 0.066117
0.94 | 400 | 296.6246 | 294.6778 | 301.8454 | 302.97 | 34130.7008 | 72.4669 | 34130.4931 | 72.5154 | 541.2371 | 100 | 508.7629 | 168.8103 | 167.1465 | 167.9784 | 2.3809 | 34058.2339 | 34057.9777 | 34058.1058 | 0.0982 | 294.4006 | 134321.8598 | 37.6053 | 0.050552
0.94 | 500 | 296.1332 | 294.3796 | 301.3713 | 302.47 | 43486.7375 | 97.3777 | 43486.1926 | 97.5146 | 541.2371 | 100 | 508.7629 | 168.8103 | 167.1465 | 167.9784 | 2.9761 | 43389.3597 | 43388.678 | 43389.0188 | 0.0932 | 294.2032 | 139506.2513 | 39.0567 | 0.041217
0.94 | 600 | 295.7901 | 294.18 | 301.0124 | 302.1 | 53167.7066 | 124.9986 | 53167.3118 | 125.1579 | 541.2371 | 100 | 508.7629 | 168.8103 | 167.1465 | 167.9784 | 3.5714 | 53042.708 | 53042.1539 | 53042.4309 | 0.0895 | 294.0675 | 143990.8252 | 40.3122 | 0.034991
0.92 | 10 | 373.5886 | 367.5535 | 400.2512 | 422.3 | 795.8968 | 0.84158 | 795.8968 | 0.84158 | 546.875 | 100 | 503.125 | 169.0821 | 166.8394 | 167.9608 | 0.059427 | 795.0552 | 795.0552 | 795.0552 | 1.2915 | 331.8605 | 14621.8736 | 4.0932 | 1.894
0.92 | 50 | 310.8943 | 306.1734 | 314.2741 | 317.26 | 4021.2797 | 5.145 | 4021.2732 | 5.1452 | 546.875 | 100 | 503.125 | 169.0821 | 166.8394 | 167.9608 | 0.29714 | 4016.1347 | 4016.1279 | 4016.1313 | 0.2411 | 300.8419 | 74448.3117 | 20.8407 | 0.3827
0.92 | 100 | 303.0023 | 299.3367 | 306.9761 | 308.7 | 8130.3822 | 12.2587 | 8130.3703 | 12.2603 | 546.875 | 100 | 503.125 | 169.0821 | 166.8394 | 167.9608 | 0.59427 | 8118.1235 | 8118.1099 | 8118.1167 | 0.1555 | 297.1598 | 101870.5152 | 28.5171 | 0.19339
0.92 | 200 | 298.8509 | 296.1624 | 303.6913 | 304.97 | 16606.5602 | 30.1142 | 16606.5259 | 30.125 | 546.875 | 100 | 503.125 | 169.0821 | 166.8394 | 167.9608 | 1.1885 | 16576.446 | 16576.4008 | 16576.4234 | 0.1182 | 295.3283 | 119574.4063 | 33.473 | 0.098723
0.92 | 300 | 297.3792 | 295.1577 | 302.5068 | 303.67 | 25437.9871 | 51.1627 | 25437.834 | 51.1978 | 546.875 | 100 | 503.125 | 169.0821 | 166.8394 | 167.9608 | 1.7828 | 25386.8244 | 25386.6363 | 25386.7303 | 0.1052 | 294.7092 | 128245.0225 | 35.9002 | 0.067198
0.92 | 400 | 296.6041 | 294.6638 | 301.8236 | 302.94 | 34623.4953 | 74.6956 | 34623.2832 | 74.7475 | 546.875 | 100 | 503.125 | 169.0821 | 166.8394 | 167.9608 | 2.3771 | 34548.7997 | 34548.5358 | 34548.6677 | 0.0979 | 294.392 | 134560.6015 | 37.6682 | 0.05144
0.92 | 500 | 296.1156 | 294.3682 | 301.3508 | 302.45 | 44164.7505 | 100.6232 | 44164.2558 | 100.7362 | 546.875 | 100 | 503.125 | 169.0821 | 166.8394 | 167.9608 | 2.9714 | 44064.1273 | 44063.5196 | 44063.8235 | 0.093 | 294.196 | 139764.4397 | 39.1249 | 0.041989
0.92 | 600 | 295.7744 | 294.1703 | 300.9928 | 302.07 | 54054.6872 | 129.289 | 54054.2761 | 129.4609 | 546.875 | 100 | 503.125 | 169.0821 | 166.8394 | 167.9608 | 3.5656 | 53925.3982 | 53924.8152 | 53925.1067 | 0.0892 | 294.0612 | 144267.227 | 40.3854 | 0.035684
0.9 | 10 | 372.8727 | 366.8298 | 399.2579 | 421.18 | 803.4029 | 0.86098 | 803.4029 | 0.86098 | 552.6316 | 100 | 497.3684 | 169.3548 | 166.5198 | 167.9373 | 0.059332 | 802.5419 | 802.5419 | 802.5419 | 1.2803 | 331.5006 | 14758.5615 | 4.1309 | 1.9178
0.9 | 50 | 310.7524 | 306.041 | 314.1319 | 317.1 | 4061.658 | 5.2784 | 4061.6511 | 5.2787 | 552.6316 | 100 | 497.3684 | 169.3548 | 166.5198 | 167.9373 | 0.29666 | 4056.3796 | 4056.3724 | 4056.376 | 0.2395 | 300.7734 | 74858.3 | 20.9525 | 0.38773
0.9 | 100 | 302.9309 | 299.2758 | 306.9162 | 308.63 | 8218.2245 | 12.5969 | 8218.2139 | 12.5987 | 552.6316 | 100 | 497.3684 | 169.3548 | 166.5198 | 167.9373 | 0.59332 | 8205.6276 | 8205.6152 | 8205.6214 | 0.1548 | 297.1267 | 102149.8325 | 28.5913 | 0.19608
0.9 | 200 | 298.814 | 296.134 | 303.6599 | 304.93 | 16810.0638 | 30.9855 | 16810.031 | 30.9994 | 552.6316 | 100 | 497.3684 | 169.3548 | 166.5198 | 167.9373 | 1.1866 | 16779.0783 | 16779.0316 | 16779.0549 | 0.1178 | 295.312 | 119791.4562 | 33.5291 | 0.10024
0.9 | 300 | 297.3533 | 295.1391 | 302.4821 | 303.64 | 25784.2319 | 52.7127 | 25784.0964 | 52.7504 | 552.6316 | 100 | 497.3684 | 169.3548 | 166.5198 | 167.9373 | 1.7799 | 25731.5192 | 25731.346 | 25731.4326 | 0.1049 | 294.6981 | 128469.3252 | 35.958 | 0.06832
0.9 | 400 | 296.5833 | 294.6498 | 301.8015 | 302.91 | 35138.726 | 77.0654 | 35138.5276 | 77.1235 | 552.6316 | 100 | 497.3684 | 169.3548 | 166.5198 | 167.9373 | 2.3733 | 35061.6605 | 35061.4041 | 35061.5323 | 0.0976 | 294.3833 | 134803.8917 | 37.731 | 0.052365
0.9 | 500 | 296.0978 | 294.3568 | 301.3301 | 302.42 | 44874.5629 | 104.0503 | 44874.1096 | 104.1518 | 552.6316 | 100 | 497.3684 | 169.3548 | 166.5198 | 167.9373 | 2.9666 | 44770.5126 | 44769.9578 | 44770.2352 | 0.0927 | 294.1887 | 140027.7204 | 39.1931 | 0.042793
0.9 | 600 | 295.7584 | 294.1606 | 300.9728 | 302.04 | 54984.216 | 133.8557 | 54983.7679 | 134.0205 | 552.6316 | 100 | 497.3684 | 169.3548 | 166.5198 | 167.9373 | 3.5599 | 54850.3603 | 54849.7473 | 54850.0538 | 0.0889 | 294.0548 | 144549.3883 | 40.4587 | 0.036408
0.88 | 10 | 372.1535 | 366.1029 | 398.2573 | 420.04 | 811.1701 | 0.88134 | 811.1691 | 0.88136 | 558.5106 | 100 | 491.4894 | 169.6284 | 166.1871 | 167.9077 | 0.059236 | 810.2887 | 810.2878 | 810.2883 | 1.2689 | 331.1391 | 14899.0943 | 4.1695 | 1.9422
0.88 | 50 | 310.61 | 305.9083 | 313.9896 | 316.95 | 4103.5268 | 5.4187 | 4103.5235 | 5.4191 | 558.5106 | 100 | 491.4894 | 169.6284 | 166.1871 | 167.9077 | 0.29618 | 4098.1081 | 4098.1045 | 4098.1063 | 0.238 | 300.7046 | 75272.8258 | 21.0648 | 0.39291
0.88 | 100 | 302.8592 | 299.2147 | 306.8561 | 308.56 | 8309.528 | 12.9537 | 8309.518 | 12.9558 | 558.5106 | 100 | 491.4894 | 169.6284 | 166.1871 | 167.9077 | 0.59236 | 8296.5743 | 8296.5622 | 8296.5683 | 0.1541 | 297.0935 | 102431.9015 | 28.6652 | 0.19886
0.88 | 200 | 298.7769 | 296.1057 | 303.6282 | 304.89 | 17022.2665 | 31.9104 | 17022.2342 | 31.9248 | 558.5106 | 100 | 491.4894 | 169.6284 | 166.1871 | 167.9077 | 1.1847 | 16990.3561 | 16990.3094 | 16990.3327 | 0.1174 | 295.2956 | 120011.886 | 33.5849 | 0.10181
0.88 | 300 | 297.3272 | 295.1205 | 302.4571 | 303.61 | 26146.1259 | 54.3562 | 26145.977 | 54.3982 | 558.5106 | 100 | 491.4894 | 169.6284 | 166.1871 | 167.9077 | 1.7771 | 26091.7696 | 26091.5787 | 26091.6742 | 0.1046 | 294.6869 | 128697.7801 | 36.0156 | 0.069489
0.88 | 400 | 296.5624 | 294.6358 | 301.7791 | 302.88 | 35678.1108 | 79.5981 | 35677.9183 | 79.6545 | 558.5106 | 100 | 491.4894 | 169.6284 | 166.1871 | 167.9077 | 2.3694 | 35598.5127 | 35598.2638 | 35598.3883 | 0.0973 | 294.3745 | 135052.0244 | 37.7938 | 0.053329
0.88 | 500 | 296.0799 | 294.3454 | 301.3091 | 302.39 | 45618.6316 | 107.6806 | 45618.1577 | 107.7677 | 558.5106 | 100 | 491.4894 | 169.6284 | 166.1871 | 167.9077 | 2.9618 | 45510.9511 | 45510.3899 | 45510.6705 | 0.0924 | 294.1813 | 140296.5143 | 39.2615 | 0.043634
0.88 | 600 | 295.7423 | 294.1508 | 300.9526 | 302.02 | 55959.4645 | 138.719 | 55959.0243 | 138.8757 | 558.5106 | 100 | 491.4894 | 169.6284 | 166.1871 | 167.9077 | 3.5542 | 55820.7455 | 55820.1486 | 55820.4471 | 0.0887 | 294.0483 | 144837.5392 | 40.5322 | 0.037166
0.86 | 10 | 371.431 | 365.3727 | 397.2488 | 418.89 | 819.2142 | 0.9027 | 819.2142 | 0.9027 | 564.5161 | 100 | 485.4839 | 169.9029 | 165.8402 | 167.8716 | 0.05914 | 818.3115 | 818.3115 | 818.3115 | 1.2574 | 330.7759 | 15043.7288 | 4.209 | 1.9674
0.86 | 50 | 310.467 | 305.7752 | 313.847 | 316.79 | 4146.9896 | 5.5669 | 4146.9862 | 5.5673 | 564.5161 | 100 | 485.4839 | 169.9029 | 165.8402 | 167.8716 | 0.2957 | 4141.4227 | 4141.419 | 4141.4208 | 0.2364 | 300.6356 | 75692.0911 | 21.1776 | 0.39827
0.86 | 100 | 302.7873 | 299.1536 | 306.7957 | 308.49 | 8404.5218 | 13.3303 | 8404.5121 | 13.3329 | 564.5161 | 100 | 485.4839 | 169.9029 | 165.8402 | 167.8716 | 0.5914 | 8391.1915 | 8391.1792 | 8391.1853 | 0.1534 | 297.0602 | 102716.8134 | 28.7387 | 0.20174
0.86 | 200 | 298.7396 | 296.0773 | 303.5962 | 304.85 | 17243.7974 | 32.89 | 17243.7633 | 32.9064 | 564.5161 | 100 | 485.4839 | 169.9029 | 165.8402 | 167.8716 | 1.1828 | 17210.9074 | 17210.857 | 17210.8822 | 0.117 | 295.2792 | 120235.8296 | 33.6403 | 0.10344
0.86 | 300 | 297.3009 | 295.1019 | 302.4318 | 303.57 | 26524.7846 | 56.1066 | 26524.6298 | 56.1607 | 564.5161 | 100 | 485.4839 | 169.9029 | 165.8402 | 167.8716 | 1.7742 | 26468.678 | 26468.469 | 26468.5735 | 0.1042 | 294.6757 | 128930.6063 | 36.073 | 0.070705
0.86 | 400 | 296.5413 | 294.6216 | 301.7564 | 302.85 | 36243.4741 | 82.3014 | 36243.277 | 82.3635 | 564.5161 | 100 | 485.4839 | 169.9029 | 165.8402 | 167.8716 | 2.3656 | 36161.1727 | 36160.9135 | 36161.0431 | 0.097 | 294.3657 | 135305.2997 | 37.8565 | 0.054336
0.86 | 500 | 296.0617 | 294.3339 | 301.2877 | 302.36 | 46399.5709 | 111.5231 | 46399.0721 | 111.6253 | 564.5161 | 100 | 485.4839 | 169.9029 | 165.8402 | 167.8716 | 2.957 | 46288.0478 | 46287.4469 | 46287.7473 | 0.0921 | 294.1739 | 140571.0199 | 39.3298 | 0.044513
0.86 | 600 | 295.726 | 294.141 | 300.932 | 301.99 | 56984.0584 | 143.9338 | 56983.6198 | 144.1132 | 564.5161 | 100 | 485.4839 | 169.9029 | 165.8402 | 167.8716 | 3.5484 | 56840.1247 | 56839.5066 | 56839.8156 | 0.0884 | 294.0418 | 145131.8919 | 40.6059 | 0.037959
0.84 | 10 | 370.7069 | 364.6406 | 396.235 | 417.74 | 827.5488 | 0.92513 | 827.5462 | 0.92509 | 570.6522 | 100 | 479.3478 | 170.1783 | 165.4784 | 167.8284 | 0.059044 | 826.6237 | 826.6211 | 826.6224 | 1.2459 | 330.4119 | 15192.235 | 4.2495 | 1.9933
0.84 | 50 | 310.3235 | 305.6418 | 313.7042 | 316.64 | 4192.1412 | 5.7232 | 4192.1377 | 5.7237 | 570.6522 | 100 | 479.3478 | 170.1783 | 165.4784 | 167.8284 | 0.29522 | 4186.4179 | 4186.414 | 4186.416 | 0.2349 | 300.5663 | 76116.1065 | 21.2907 | 0.4038
0.84 | 100 | 302.7151 | 299.0923 | 306.7352 | 308.42 | 8503.4552 | 13.7282 | 8503.4462 | 13.7319 | 570.6522 | 100 | 479.3478 | 170.1783 | 165.4784 | 167.8284 | 0.59044 | 8489.727 | 8489.7143 | 8489.7206 | 0.1527 | 297.0269 | 103004.6447 | 28.8118 | 0.20472
0.84 | 200 | 298.7021 | 296.0488 | 303.564 | 304.81 | 17475.33 | 33.9295 | 17475.2948 | 33.9484 | 570.6522 | 100 | 479.3478 | 170.1783 | 165.4784 | 167.8284 | 1.1809 | 17441.4004 | 17441.3464 | 17441.3734 | 0.1166 | 295.2627 | 120463.3902 | 33.6953 | 0.10514
0.84 | 300 | 297.2744 | 295.0832 | 302.4063 | 303.54 | 26921.5233 | 57.9718 | 26921.3523 | 58.0225 | 570.6522 | 100 | 479.3478 | 170.1783 | 165.4784 | 167.8284 | 1.7713 | 26863.5515 | 26863.3299 | 26863.4407 | 0.1039 | 294.6644 | 129167.9173 | 36.1301 | 0.071974
0.84 | 400 | 296.52 | 294.6075 | 301.7335 | 302.82 | 36836.8495 | 85.1893 | 36836.6454 | 85.2617 | 570.6522 | 100 | 479.3478 | 170.1783 | 165.4784 | 167.8284 | 2.3618 | 36751.6603 | 36751.3837 | 36751.522 | 0.0967 | 294.3569 | 135563.8413 | 37.9191 | 0.055388
0.84 | 500 | 296.0433 | 294.3223 | 301.2661 | 302.33 | 47220.2528 | 115.7331 | 47219.7128 | 115.842 | 570.6522 | 100 | 479.3478 | 170.1783 | 165.4784 | 167.8284 | 2.9522 | 47104.5197 | 47103.8708 | 47104.1953 | 0.0918 | 294.1664 | 140851.2695 | 39.3981 | 0.045434
0.84 | 600 | 295.7095 | 294.1311 | 300.9112 | 301.96 | 58061.8889 | 149.5786 | 58061.422 | 149.7424 | 570.6522 | 100 | 479.3478 | 170.1783 | 165.4784 | 167.8284 | 3.5427 | 57912.3103 | 57911.6797 | 57911.995 | 0.0881 | 294.0352 | 145432.7012 | 40.6796 | 0.03879
0.82 | 10 | 369.9756 | 363.9023 | 395.2088 | 416.57 | 836.1983 | 0.9488 | 836.1983 | 0.94881 | 576.9231 | 100 | 473.0769 | 170.4545 | 165.1007 | 167.7776 | 0.058949 | 835.2495 | 835.2495 | 835.2495 | 1.2342 | 330.0445 | 15345.8143 | 4.2911 | 2.02
0.82 | 50 | 310.1794 | 305.5081 | 313.5611 | 316.48 | 4239.0933 | 5.8894 | 4239.0891 | 5.8846 | 576.9231 | 100 | 473.0769 | 170.4545 | 165.1007 | 167.7776 | 0.29474 | 4233.2039 | 4233.2045 | 4233.2042 | 0.2333 | 300.4969 | 76544.9493 | 21.4042 | 0.40951
0.82 | 100 | 302.6425 | 299.031 | 306.6744 | 308.35 | 8606.6043 | 14.1562 | 8606.593 | 14.1352 | 576.9231 | 100 | 473.0769 | 170.4545 | 165.1007 | 167.7776 | 0.58949 | 8592.4481 | 8592.4577 | 8592.4529 | 0.152 | 296.9934 | 103295.509 | 28.8845 | 0.2078
0.82 | 200 | 298.6644 | 296.0203 | 303.5315 | 304.77 | 17717.6252 | 35.0593 | 17717.5866 | 34.991 | 576.9231 | 100 | 473.0769 | 170.4545 | 165.1007 | 167.7776 | 1.179 | 17682.5659 | 17682.5956 | 17682.5807 | 0.1162 | 295.2462 | 120694.7859 | 33.7498 | 0.10691
0.82 | 300 | 297.2477 | 295.0644 | 302.3804 | 303.51 | 27337.7376 | 60.0334 | 27337.5627 | 59.86 | 576.9231 | 100 | 473.0769 | 170.4545 | 165.1007 | 167.7776 | 1.7685 | 27277.7042 | 27277.7026 | 27277.7034 | 0.1036 | 294.653 | 129409.9764 | 36.1868 | 0.0733
0.82 | 400 | 296.4985 | 294.5933 | 301.7102 | 302.79 | 37460.4973 | 88.3795 | 37460.2797 | 88.1224 | 576.9231 | 100 | 473.0769 | 170.4545 | 165.1007 | 167.7776 | 2.358 | 37372.1178 | 37372.1573 | 37372.1375 | 0.0964 | 294.3479 | 135827.867 | 37.9815 | 0.056489
0.82 | 500 | 296.0248 | 294.3107 | 301.2441 | 302.3 | 48084.0188 | 120.4411 | 48083.4756 | 120.0268 | 576.9231 | 100 | 473.0769 | 170.4545 | 165.1007 | 167.7776 | 2.9474 | 47963.5777 | 47963.4487 | 47963.5132 | 0.0915 | 294.1589 | 141137.7289 | 39.4663 | 0.046399
0.82 | 600 | 295.6928 | 294.1212 | 300.89 | 301.93 | 59197.4273 | 155.8091 | 59196.9923 | 155.3635 | 576.9231 | 100 | 473.0769 | 170.4545 | 165.1007 | 167.7776 | 3.5369 | 59041.6183 | 59041.6288 | 59041.6235 | 0.0878 | 294.0285 | 145740.2878 | 40.7533 | 0.039664
0.8 | 10 | 369.2427 | 363.162 | 394.1769 | 415.4 | 845.1757 | 0.97371 | 845.1757 | 0.97372 | 583.3333 | 100 | 466.6667 | 170.7317 | 164.7059 | 167.7188 | 0.058853 | 844.202 | 844.202 | 844.202 | 1.2225 | 329.6762 | 15503.6901 | 4.3338 | 2.0476
0.8 | 50 | 310.0347 | 305.3741 | 313.4178 | 316.33 | 4287.9692 | 6.0649 | 4287.9647 | 6.059 | 583.3333 | 100 | 466.6667 | 170.7317 | 164.7059 | 167.7188 | 0.29427 | 4281.9042 | 4281.9057 | 4281.905 | 0.2318 | 300.4272 | 76978.6996 | 21.518 | 0.41543
0.8 | 100 | 302.5697 | 298.9696 | 306.6133 | 308.28 | 8714.2731 | 14.6058 | 8714.2633 | 14.582 | 583.3333 | 100 | 466.6667 | 170.7317 | 164.7059 | 167.7188 | 0.58853 | 8699.6673 | 8699.6813 | 8699.6743 | 0.1513 | 296.9598 | 103589.4597 | 28.9565 | 0.21101
0.8 | 200 | 298.6264 | 295.9917 | 303.4988 | 304.73 | 17971.5159 | 36.2415 | 17971.4821 | 36.1677 | 583.3333 | 100 | 466.6667 | 170.7317 | 164.7059 | 167.7188 | 1.1771 | 17935.2744 | 17935.3145 | 17935.2944 | 0.1158 | 295.2295 | 120930.0724 | 33.8037 | 0.10875
0.8 | 300 | 297.2207 | 295.0456 | 302.3543 | 303.47 | 27775.0017 | 62.1684 | 27774.8427 | 61.9849 | 583.3333 | 100 | 466.6667 | 170.7317 | 164.7059 | 167.7188 | 1.7656 | 27712.8333 | 27712.8577 | 27712.8455 | 0.1032 | 294.6416 | 129656.8243 | 36.2431 | 0.074685
0.8 | 400 | 296.4767 | 294.579 | 301.6866 | 302.76 | 38116.9162 | 91.7197 | 38116.7157 | 91.4469 | 583.3333 | 100 | 466.6667 | 170.7317 | 164.7059 | 167.7188 | 2.3541 | 38025.1965 | 38025.2689 | 38025.2327 | 0.0961 | 294.3389 | 136097.551 | 38.0435 | 0.057643
0.8 | 500 | 296.0059 | 294.299 | 301.2218 | 302.27 | 48994.4094 | 125.2776 | 48993.9166 | 124.8523 | 583.3333 | 100 | 466.6667 | 170.7317 | 164.7059 | 167.7188 | 2.9427 | 48869.1319 | 48869.0643 | 48869.0981 | 0.0912 | 294.1512 | 141430.5701 | 39.5343 | 0.047412
0.8 | 600 | 295.6758 | 294.1112 | 300.8685 | 301.9 | 60395.5764 | 162.4039 | 60395.2002 | 161.892 | 583.3333 | 100 | 466.6667 | 170.7317 | 164.7059 | 167.7188 | 3.5312 | 60233.1725 | 60233.3083 | 60233.2404 | 0.0875 | 294.0217 | 146054.725 | 40.8269 | 0.040582
0.78 | 10 | 368.5031 | 362.4153 | 393.133 | 414.21 | 854.5045 | 0.99999 | 854.5044 | 1 | 589.8876 | 100 | 460.1124 | 171.0098 | 164.2929 | 167.6513 | 0.058757 | 853.5045 | 853.5044 | 853.5045 | 1.2106 | 329.3046 | 15667.0036 | 4.3777 | 2.0761
0.78 | 50 | 309.8895 | 305.2398 | 313.2743 | 316.17 | 4338.9038 | 6.2505 | 4338.8993 | 6.2439 | 589.8876 | 100 | 460.1124 | 171.0098 | 164.2929 | 167.6513 | 0.29379 | 4332.6533 | 4332.6554 | 4332.6544 | 0.2302 | 300.3573 | 77417.4412 | 21.6319 | 0.42155
0.78 | 100 | 302.4966 | 298.9081 | 306.5521 | 308.21 | 8826.7984 | 15.0823 | 8826.7907 | 15.0562 | 589.8876 | 100 | 460.1124 | 171.0098 | 164.2929 | 167.6513 | 0.58757 | 8811.7161 | 8811.7345 | 8811.7253 | 0.1506 | 296.9262 | 103886.6107 | 29.0279 | 0.21434
0.78 | 200 | 298.5882 | 295.9631 | 303.4657 | 304.69 | 18237.9313 | 37.5026 | 18237.9026 | 37.4214 | 589.8876 | 100 | 460.1124 | 171.0098 | 164.2929 | 167.6513 | 1.1751 | 18200.4287 | 18200.4811 | 18200.4549 | 0.1154 | 295.2128 | 121169.4354 | 33.857 | 0.11068
0.78 | 300 | 297.1936 | 295.0268 | 302.3278 | 303.44 | 28235.0702 | 64.4593 | 28234.9223 | 64.2641 | 589.8876 | 100 | 460.1124 | 171.0098 | 164.2929 | 167.6513 | 1.7627 | 28170.6109 | 28170.6582 | 28170.6346 | 0.1029 | 294.6301 | 129908.7616 | 36.299 | 0.076136
0.78 | 400 | 296.4547 | 294.5647 | 301.6627 | 302.72 | 38808.8951 | 95.3184 | 38808.7017 | 95.0358 | 589.8876 | 100 | 460.1124 | 171.0098 | 164.2929 | 167.6513 | 2.3503 | 38713.5767 | 38713.6658 | 38713.6213 | 0.0957 | 294.3299 | 136373.2067 | 38.1052 | 0.058854
0.78 | 500 | 295.9869 | 294.2873 | 301.1992 | 302.23 | 49955.4551 | 130.5105 | 49955.0017 | 130.0453 | 589.8876 | 100 | 460.1124 | 171.0098 | 164.2929 | 167.6513 | 2.9379 | 49824.9446 | 49824.9564 | 49824.9505 | 0.0908 | 294.1435 | 141729.9942 | 39.602 | 0.048478
0.78 | 600 | 295.6586 | 294.1011 | 300.8466 | 301.86 | 61661.2599 | 169.9163 | 61660.836 | 169.3773 | 589.8876 | 100 | 460.1124 | 171.0098 | 164.2929 | 167.6513 | 3.5254 | 61491.3435 | 61491.4587 | 61491.4011 | 0.0871 | 294.0149 | 146376.0699 | 40.9002 | 0.041548
0.76 | 10 | 367.7654 | 361.6703 | 392.0884 | 413.02 | 864.2036 | 1.0276 | 864.2007 | 1.0299 | 596.5909 | 100 | 453.4091 | 171.2887 | 163.8604 | 167.5746 | 0.058662 | 863.176 | 863.1708 | 863.1734 | 1.1987 | 328.9339 | 15834.1939 | 4.4223 | 2.1055
0.76 | 50 | 309.7437 | 305.1052 | 313.1306 | 316.02 | 4392.0499 | 6.4475 | 4392.0456 | 6.44 | 596.5909 | 100 | 453.4091 | 171.2887 | 163.8604 | 167.5746 | 0.29331 | 4385.6024 | 4385.6056 | 4385.604 | 0.2287 | 300.2872 | 77861.2555 | 21.7459 | 0.4279
0.76 | 100 | 302.4231 | 298.8465 | 306.4905 | 308.14 | 8944.5599 | 15.5896 | 8944.5543 | 15.5605 | 596.5909 | 100 | 453.4091 | 171.2887 | 163.8604 | 167.5746 | 0.58662 | 8928.9703 | 8928.9938 | 8928.982 | 0.1499 | 296.8924 | 104187.0479 | 29.0985 | 0.2178
0.76 | 200 | 298.5498 | 295.9344 | 303.4324 | 304.65 | 18517.9086 | 38.8508 | 18517.89 | 38.7457 | 596.5909 | 100 | 453.4091 | 171.2887 | 163.8604 | 167.5746 | 1.1732 | 18479.0578 | 18479.1443 | 18479.101 | 0.115 | 295.1961 | 121413.0336 | 33.9096 | 0.11269
0.76 | 300 | 297.1661 | 295.0079 | 302.301 | 303.4 | 28719.8931 | 66.9299 | 28719.7673 | 66.6801 | 596.5909 | 100 | 453.4091 | 171.2887 | 163.8604 | 167.5746 | 1.7599 | 28652.9632 | 28653.0873 | 28653.0252 | 0.1025 | 294.6185 | 130165.9346 | 36.3542 | 0.077657
0.76 | 400 | 296.4325 | 294.5503 | 301.6384 | 302.69 | 39539.5683 | 99.2198 | 39539.3971 | 98.8286 | 596.5909 | 100 | 453.4091 | 171.2887 | 163.8604 | 167.5746 | 2.3465 | 39440.3485 | 39440.5685 | 39440.4585 | 0.0954 | 294.3207 | 136655.0526 | 38.1665 | 0.060128
0.76 | 500 | 295.9675 | 294.2755 | 301.1762 | 302.2 | 50971.5747 | 136.2448 | 50971.1604 | 135.5521 | 596.5909 | 100 | 453.4091 | 171.2887 | 163.8604 | 167.5746 | 2.9331 | 50835.3298 | 50835.6083 | 50835.4691 | 0.0905 | 294.1358 | 142036.2542 | 39.6694 | 0.0496
0.76 | 600 | 295.6411 | 294.091 | 300.8244 | 301.83 | 63001.7527 | 177.7576 | 63001.3773 | 177.0821 | 596.5909 | 100 | 453.4091 | 171.2887 | 163.8604 | 167.5746 | 3.5197 | 62823.9952 | 62824.2952 | 62824.1452 | 0.0868 | 294.008 | 146704.9664 | 40.9734 | 0.042567
0.74 | 10 | 367.0218 | 360.9199 | 391.0325 | 411.81 | 874.3049 | 1.057 | 874.3029 | 1.0596 | 603.4483 | 100 | 446.5517 | 171.5686 | 163.4069 | 167.4878 | 0.058566 | 873.2479 | 873.2433 | 873.2456 | 1.1866 | 328.5604 | 16007.1456 | 4.4683 | 2.1359
0.74 | 50 | 309.5973 | 304.9703 | 312.9866 | 315.86 | 4447.571 | 6.657 | 4447.5684 | 6.6493 | 603.4483 | 100 | 446.5517 | 171.5686 | 163.4069 | 167.4878 | 0.29283 | 4440.9141 | 4440.9192 | 4440.9166 | 0.2271 | 300.2169 | 78310.2479 | 21.86 | 0.43449
0.74 | 100 | 302.3494 | 298.7849 | 306.4288 | 308.07 | 9067.9643 | 16.1303 | 9067.9619 | 16.097 | 603.4483 | 100 | 446.5517 | 171.5686 | 163.4069 | 167.4878 | 0.58566 | 9051.834 | 9051.8649 | 9051.8494 | 0.1492 | 296.8586 | 104490.9078 | 29.1683 | 0.2214
0.74 | 200 | 298.5111 | 295.9057 | 303.3988 | 304.61 | 18812.6042 | 40.2938 | 18812.5915 | 40.1803 | 603.4483 | 100 | 446.5517 | 171.5686 | 163.4069 | 167.4878 | 1.1713 | 18772.3103 | 18772.4113 | 18772.3608 | 0.1146 | 295.1792 | 121661.0922 | 33.9612 | 0.11479
0.74 | 300 | 297.1384 | 294.9889 | 302.2739 | 303.37 | 29231.6616 | 69.5893 | 29231.546 | 69.3215 | 603.4483 | 100 | 446.5517 | 171.5686 | 163.4069 | 167.4878 | 1.757 | 29162.0724 | 29162.2245 | 29162.1484 | 0.1022 | 294.6068 | 130428.5522 | 36.4086 | 0.079254
0.74 | 400 | 296.41 | 294.5359 | 301.6138 | 302.66 | 40312.4104 | 103.4371 | 40312.2308 | 103.0432 | 603.4483 | 100 | 446.5517 | 171.5686 | 163.4069 | 167.4878 | 2.3426 | 40208.9733 | 40209.1876 | 40209.0804 | 0.0951 | 294.3115 | 136943.2262 | 38.2272 | 0.061468
0.74 | 500 | 295.9479 | 294.2637 | 301.1529 | 302.17 | 52047.7944 | 142.6505 | 52047.4028 | 141.941 | 603.4483 | 100 | 446.5517 | 171.5686 | 163.4069 | 167.4878 | 2.9283 | 51905.1439 | 51905.4618 | 51905.3029 | 0.0902 | 294.1279 | 142349.4682 | 39.7363 | 0.050783
0.74 | 600 | 295.6233 | 294.0809 | 300.8018 | 301.8 | 64423.3973 | 186.2952 | 64423.0062 | 185.5417 | 603.4483 | 100 | 446.5517 | 171.5686 | 163.4069 | 167.4878 | 3.514 | 64237.1021 | 64237.4645 | 64237.2833 | 0.0865 | 294.001 | 147041.6846 | 41.0461 | 0.043644

## Sheet3
TF | Re | TL_OUT | TU_OUT | Tb | Tb_max | PL_in | PL_out | PU_in | PU_out | hi | wc | ho | Dhi | Dho | Dh_m | vin | del_PL | del_PU | del_p | Rth | T_mean | h_mean | Nu | f
1 | 50 | 311.46 | 306.7 | 314.84 | 317.88 | 3873.1 | 4.6726 | 3873.1 | 4.6726 | 525 | 100 | 525 | 168 | 168 | 168 | 0.29905 | 3868.4274 | 3868.4274 | 3868.4274 | 0.2473 | 301.115 | 72859.745 | 20.4007 | 0.36401
1 | 100 | 303.29 | 299.58 | 307.21 | 308.98 | 7809.7 | 11.066 | 7809.6 | 11.067 | 525 | 100 | 525 | 168 | 168 | 168 | 0.5981 | 7798.634 | 7798.533 | 7798.5835 | 0.1583 | 297.2925 | 100831.8629 | 28.2329 | 0.18345
1 | 200 | 299 | 296.28 | 303.81 | 305.13 | 15869 | 27.053 | 15869 | 27.063 | 525 | 100 | 525 | 168 | 168 | 168 | 1.1962 | 15841.947 | 15841.937 | 15841.942 | 0.1198 | 295.395 | 118835.413 | 33.2739 | 0.093167
1 | 300 | 297.48 | 295.23 | 302.6 | 303.8 | 24190 | 45.783 | 24189 | 45.807 | 525 | 100 | 525 | 168 | 168 | 168 | 1.7943 | 24144.217 | 24143.193 | 24143.705 | 0.1065 | 294.7525 | 127429.1176 | 35.6802 | 0.063107
1 | 400 | 296.69 | 294.72 | 301.91 | 303.06 | 32773 | 66.528 | 32772 | 66.559 | 525 | 100 | 525 | 168 | 168 | 168 | 2.3924 | 32706.472 | 32705.441 | 32705.9565 | 0.0991 | 294.4275 | 133645.1721 | 37.4206 | 0.048086
1 | 500 | 296.18 | 294.41 | 301.43 | 302.56 | 41623 | 89.006 | 41622 | 89.114 | 525 | 100 | 525 | 168 | 168 | 168 | 2.9905 | 41533.994 | 41532.886 | 41533.44 | 0.0941 | 294.2225 | 138744.3635 | 38.8484 | 0.039082
1 | 600 | 295.84 | 294.21 | 301.07 | 302.18 | 50735 | 113.56 | 50733 | 113.67 | 525 | 100 | 525 | 168 | 168 | 168 | 3.5886 | 50621.44 | 50619.33 | 50620.385 | 0.0903 | 294.0875 | 143215.1808 | 40.1003 | 0.033078
0.75 | 50 | 309.67 | 305.04 | 313.06 | 315.94 | 4419.5 | 6.5506 | 4419.5 | 6.5432 | 600 | 100 | 450 | 171.4286 | 163.6364 | 167.5325 | 0.29307 | 4412.9494 | 4412.9568 | 4412.9531 | 0.2279 | 300.2525 | 78079.2504 | 21.8013 | 0.43116
0.75 | 100 | 302.39 | 298.82 | 306.46 | 308.1 | 9005.5 | 15.855 | 9005.5 | 15.824 | 600 | 100 | 450 | 171.4286 | 163.6364 | 167.5325 | 0.58614 | 8989.645 | 8989.676 | 8989.6605 | 0.1495 | 296.8775 | 104356.9006 | 29.1386 | 0.21958
0.75 | 200 | 298.53 | 295.92 | 303.42 | 304.63 | 18663 | 39.559 | 18663 | 39.45 | 600 | 100 | 450 | 171.4286 | 163.6364 | 167.5325 | 1.1723 | 18623.441 | 18623.55 | 18623.4955 | 0.1148 | 295.1875 | 121469.7844 | 33.9169 | 0.11372
0.75 | 300 | 297.15 | 295 | 302.29 | 303.39 | 28972 | 68.234 | 28972 | 67.975 | 600 | 100 | 450 | 171.4286 | 163.6364 | 167.5325 | 1.7584 | 28903.766 | 28904.025 | 28903.8955 | 0.1024 | 294.6125 | 130250.7327 | 36.3687 | 0.078445
0.75 | 400 | 296.42 | 294.54 | 301.63 | 302.68 | 39920 | 101.26 | 39920 | 100.91 | 600 | 100 | 450 | 171.4286 | 163.6364 | 167.5325 | 2.3446 | 39818.74 | 39819.09 | 39818.915 | 0.0953 | 294.315 | 136705.3999 | 38.171 | 0.060788
0.75 | 500 | 295.96 | 294.27 | 301.16 | 302.19 | 51502 | 139.44 | 51501 | 138.72 | 600 | 100 | 450 | 171.4286 | 163.6364 | 167.5325 | 2.9307 | 51362.56 | 51362.28 | 51362.42 | 0.0904 | 294.1325 | 142298.1145 | 39.7326 | 0.050183
0.75 | 600 | 295.63 | 294.09 | 300.81 | 301.82 | 63702 | 181.94 | 63702 | 181.22 | 600 | 100 | 450 | 171.4286 | 163.6364 | 167.5325 | 3.5168 | 63520.06 | 63520.78 | 63520.42 | 0.0867 | 294.005 | 146950.7715 | 41.0317 | 0.043098
0.5 | 50 | 307.79 | 303.33 | 311.24 | 313.98 | 5394.3 | 10.758 | 5394.3 | 10.756 | 700 | 100 | 350 | 175 | 155.5556 | 165.2778 | 0.28709 | 5383.542 | 5383.544 | 5383.543 | 0.2083 | 299.355 | 84139.6719 | 23.1774 | 0.54076
0.5 | 100 | 301.44 | 298.04 | 305.66 | 307.21 | 11236 | 27.066 | 11236 | 27.069 | 700 | 100 | 350 | 175 | 155.5556 | 165.2778 | 0.57418 | 11208.934 | 11208.931 | 11208.9325 | 0.1406 | 296.445 | 108518.7195 | 29.8929 | 0.28148
0.5 | 200 | 298.02 | 295.56 | 302.97 | 304.09 | 24202 | 71.23 | 24202 | 71.296 | 700 | 100 | 350 | 175 | 155.5556 | 165.2778 | 1.1484 | 24130.77 | 24130.704 | 24130.737 | 0.1094 | 294.97 | 125000 | 34.4329 | 0.15149
0.5 | 300 | 296.78 | 294.76 | 301.92 | 302.92 | 38826 | 129.61 | 38826 | 129.78 | 700 | 100 | 350 | 175 | 155.5556 | 165.2778 | 1.7225 | 38696.39 | 38696.22 | 38696.305 | 0.0977 | 294.46 | 134048.2574 | 36.9253 | 0.10797
0.5 | 400 | 296.11 | 294.36 | 301.28 | 302.23 | 55049 | 203.42 | 55049 | 203.73 | 700 | 100 | 350 | 175 | 155.5556 | 165.2778 | 2.2967 | 54845.58 | 54845.27 | 54845.425 | 0.0908 | 294.1925 | 141093.4744 | 38.866 | 0.086079
0.5 | 500 | 295.68 | 294.12 | 300.84 | 301.75 | 72831 | 293.03 | 72830 | 293.27 | 700 | 100 | 350 | 175 | 155.5556 | 165.2778 | 2.8709 | 72537.97 | 72536.73 | 72537.35 | 0.086 | 294.025 | 146735.1431 | 40.4201 | 0.072861
0.5 | 600 | 295.38 | 293.95 | 300.5 | 301.38 | 92127 | 398.73 | 92126 | 399.07 | 700 | 100 | 350 | 175 | 155.5556 | 165.2778 | 3.4451 | 91728.27 | 91726.93 | 91727.6 | 0.0823 | 293.9075 | 151687.5237 | 41.7843 | 0.063984
0.25 | 50 | 305.8 | 301.6 | 309.38 | 312.02 | 8050.4 | 26.232 | 8050.4 | 26.028 | 840 | 100 | 210 | 178.7234 | 135.4839 | 157.1036 | 0.28111 | 8024.168 | 8024.372 | 8024.27 | 0.1887 | 298.425 | 91282.5194 | 23.9014 | 0.7991
0.25 | 100 | 300.4 | 297.26 | 304.8 | 306.3 | 17949 | 74.983 | 17950 | 76.028 | 840 | 100 | 210 | 178.7234 | 135.4839 | 157.1036 | 0.56221 | 17874.017 | 17873.972 | 17873.9945 | 0.1315 | 295.99 | 113507.378 | 29.7207 | 0.445
0.25 | 200 | 297.41 | 295.17 | 302.42 | 303.51 | 42786 | 233.16 | 42786 | 231.52 | 840 | 100 | 210 | 178.7234 | 135.4839 | 157.1036 | 1.1244 | 42552.84 | 42554.48 | 42553.66 | 0.1036 | 294.72 | 129870.1299 | 34.0051 | 0.26486
0.25 | 300 | 296.29 | 294.49 | 301.45 | 302.4 | 73963 | 481.48 | 73962 | 478.09 | 840 | 100 | 210 | 178.7234 | 135.4839 | 157.1036 | 1.6866 | 73481.52 | 73483.91 | 73482.715 | 0.0925 | 294.27 | 139275.766 | 36.4679 | 0.20327
0.25 | 400 | 295.69 | 294.15 | 300.84 | 301.73 | 111220 | 841.75 | 111220 | 836.88 | 840 | 100 | 210 | 178.7234 | 135.4839 | 157.1036 | 2.2489 | 110378.25 | 110383.12 | 110380.685 | 0.0858 | 294.035 | 146950.7715 | 38.4775 | 0.17175
0.25 | 500 | 295.3 | 293.94 | 300.41 | 301.24 | 154370 | 1325 | 154370 | 1317.9 | 840 | 100 | 210 | 178.7234 | 135.4839 | 157.1036 | 2.8111 | 153045 | 153052.1 | 153048.55 | 0.0809 | 293.885 | 153256.705 | 40.1286 | 0.15241
0.25 | 600 | 295.02 | 293.8 | 300.07 | 300.87 | 203280 | 1940.2 | 203280 | 1930.6 | 840 | 100 | 210 | 178.7234 | 135.4839 | 157.1036 | 3.3733 | 201339.8 | 201349.4 | 201344.6 | 0.0772 | 293.78 | 158982.5119 | 41.6279 | 0.13924

## Model Details
Parameter | Values (µm)
Length, L | 10000
Width, wc | 100
Inlet height, hi | Vary with TF
Outlet height, ho | Vary with TF
Total height, Hc = hi + ho | 1050
Width of the computational domain, w | 200
Base thickness, tb | 50
Middle wall thickness, tm | 50
Cover thickness, tc | 50
Fluid used : Water
Substrate materisl: Silicon
Material | Density | Specific heat | Thermal conductivity | Viscosity
| (kg/m3) | (J/kg-K) | (W/m-K) | (kg/m-s)
Water | 998.2 | 4182 | 0.6 | 0.001003
Silicon | 2330 | 703 | 149 | -